## Sheet1
电机型号 | 磁极结构 | 极对数 | 相数 | 额定电压 | 额定电流 | 额定功率 | 额定扭矩 | 额定转速 | 线电阻 | 线电感 | 反电势系数 | 转矩常数 | 转子转动惯量 | 编码器线 | 霍尔安装角度 | 重量 | 高度 | 外径 | 出线数量 | 保持转矩 | 步距角
|  |  |  | VDC | Arms | W | Nm | krpm | Ω | mH | Vrms/krpm | Nm/Arms | kg*mm^2 |  | ° | Kg | mm | mm |  | Nm | °
57BLY95-230-001 | BLDC | 2 | 3 | 24 | 6.6 | 105 | 0.33 | 3 | 0.4 | 0.8 | 6.6 |  |  | \ | 120 | 1 | 95 | 57 | 8
42JSF630AS-1000 | SM-PMSM | 4 | 3 | 24 | 4 | 64 | 0.2 | 3 | 1.02 | 0.59 | 4.3 | 0.059 | 2.8 | 1000 | 120 |  | 97 | 49 | 3+DB15
NIDEC-D52 |  | 3 | 3 | 48 | 3.81 | 108 | 0.43 | 2.4 | 1.6 | 2.5 | 7.42 | 0.113 | 4.7 | [5 empty] | 3
NIDEC-D64 |  | 4 | 3 | 48 | 6.88 | 251 | 1 | 2.4 | 0.754 | 1.51 | 9.55 | 0.145 | 15.8 | [5 empty] | 3
NIDEC-D77 |  | 5 | 3 | 48 | 13.73 | 533 | 2.12 | 2.4 | 0.244 | 0.74 | 10.15 | 0.154 | 45 | [5 empty] | 3
NIDEC-D100 |  | 5 | 3 | 48 | 22.98 | 670 | 4 | 1.6 | 0.1 | 0.33 | 11.44 | 0.174 | 160 | [5 empty] | 3
42BYGH39-401A | 步进电机 |  | 2 |  | 1.5 | 10 |  | 0.35 | 2.1 | 4 | [5 empty] | 0.3 | 40 | 42 | 4 | 0.4 | 1.8
2804 | 直流无刷 | 7 | 3 | 12 | 0.8 |  | 0.022 | 1.9 | 6 | 2.8 | 0.223 |  |  |  |  | 0.032 | 20 | 34.5 | 3
2208 | 直流无刷 | 7 | 3 | 12 | 0.8 | 14 | 0.03 | 1.8 | 21.2 | 5.3 | 0.12 |  |  |  |  | 0.038 | 28 | 27.5 | 3